## Sheet1
Comment | Designator | Footprint | JLCPCB Part #（optional）
MountingHole_Pad | H4,H1,H2,H3 | MountingHole_2.2mm_M2_Pad_TopBottom
HYCW110-TF10-180B | J2 | HYCW110TF10180B
RedLED | D2 | LED_0603_1608Metric
Q13FC1350000200 | Y1 | Q13FC1350000200
10K | R4,R13,R18,R14,R6,R3,R5,R20 | R_0603_1608Metric
120K | R16,R2,R1 | R_0603_1608Metric
1uF | C4,C1,C3,C6 | C_0603_1608Metric
1K | R8,R17,R7 | R_0603_1608Metric
DMG2301L-7 | Q3,Q2,Q1 | SOT96P240X110-3N
AP2138N-3.3TRG1 | IC3 | SOT95P282X145-3N
0.1uF | C5 | C_0603_1608Metric
AHT20 | U1 | AHT20
SolderJumper_2_Open | JP1 | SolderJumper-2_P1.3mm_Open_TrianglePad1.0x1.5mm
DMN3731U-13 | Q4 | SOT96P240X110-3N
WhiteLED | D1 | LED_0603_1608Metric
TS-1101-C-W | S2,S1 | TS1101CW
47K | R9,R10 | R_0603_1608Metric
Conn_01x09_Pin | J3 | PinHeader_1x09_P1.27mm_Vertical
220 | R12 | R_0603_1608Metric
1PS88SB48 | D3 | SOT-363_SC-70-6
PCF85063ATL | U2 | DFN-10-1EP_2.6x2.6mm_P0.5mm_EP1.3x2.2mm
BH1750FVI-TR | IC2 | WSOF6
620K | R15 | R_0603_1608Metric
RASPBERRY_PI_PICO_W | IC1 | RASPBERRYPIPICOW
S2B-PH-SM4-TB_LF__SN_ | J1 | S2BPHSM4TBLFSN